## 1-LightingAndSolenoidValve
Comment | Designator | Quantity
CA-IS2062A | B1, B2 | 2 |  | 2 | 4 | 2
CAP1206 100nf 50V | C1, C5, C8, C9, C10, C11, C12, C13, C16, C17, C23, C24, C30, C43, C46, C49, C52, C55, C58, C61, C64, C67, C70, C73, C76 | 25 |  | 30 | 50 | 20
CAP1206 22pf 50V | C2, C3 | 2 | 18pf | 10 | 4 | 0
CAP1206 1uf 50V | C4, C29, C39 | 3 |  | 10 | 6 | 0
CAP1206 2.2uf 50V | C6, C7, C41 | 3 |  | 10 | 6 | 0
CAP0805 4.7nf 50V | C14, C21 | 2 |  | 50 | 4 | 0
CAP1206 10uf 50V | C15, C22, C31, C32, C34, C35, C36, C37 | 8 |  | 20 | 16 | 0
CAP0805 100nf 50V | C18, C19, C20, C25, C26, C27 | 6 |  | 20 | 12 | 0
HT1V477M1012PC | C28 | 1 |  |  | 2 | 2
CAP1206 220nf 50V | C33 | 1 |  | 10 | 2 | 0
100uF | C38 | 1 |  |  | 2 | 2
47uF | C40 | 1 |  | 2 | 2 | 0
CAP1206 1nf 50V | C42, C44, C45, C47, C48, C50, C51, C53, C54, C56, C57, C59, C60, C62, C63, C65, C66, C68, C69, C71, C72, C74, C75, C77 | 24 |  |  | 48 | 48
SS34 | D1, D4 | 2 |  |  | 4 | 4
LED1206GRN | D2, D3, D6, D10, D13, D16, D19, D22, D25, D28, D31, D34, D37, D40, D43 | 15 |  | 100 | 30 | 0
SMBJ24CA | D5 | 1 |  |  | 2 | 2
ss14 | D7 | 1 |  | 20 | 2 | 0
SDT20B100D1 | D8, D9, D11, D12, D14, D15, D17, D18, D20, D21, D23, D24, D26, D27, D29, D30, D32, D33, D35, D36, D38, D39, D41, D42 | 24 |  | 24 | 48 | 24
XF-155 | FH2, FH3, FH4, FH5, FH6, FH7, FH8, FH9, FH10, FH11, FH12, FH13 | 13 |  |  | 26 | 26
FUSE1206 | FUSE_SMD1 | 1 |  | 5 | 2 | 0
XH_4 | J1, J2, J3 | 3 |  |  | 6 | 6
DX07S016JA1 | J4 | 1 |  |  | 2 | 2
CONN_ATXPWR_6 | J5, J6 | 2 |  |  | 4 | 4
JMPHDR3PIN | JP1, JP2 | 2 |  |  | 4 | 4
ACM2520-102-2P-T002 | L1, L2 | 2 |  | 2 | 4 | 2
8uH-7.3mmx6.6mm | L3 | 1 | 6.8uh | 2 | 2 | 0
CONN_ATXPWR_4 | LO1, LO2, LO3, LO4, LO5, LO6, LO7, LO8, LO9, LO10, LO11, LO12 | 12 |  |  | 24 | 24
CONN_ATXPWR_2 | N1, N2, N3, N4, N5, N6, N7, N8, N9, N10, N11, N12, P1, P2, P3, P4, P5, P6, P7, P8, P9, P10, P11, P12, POWER1 | 25 |  |  | 50 | 50
EL817S | OP1, OP2, OP3, OP4, OP5, OP6, OP7, OP8, OP9, OP10, OP11, OP12 | 12 |  | 15 | 24 | 9
IRF9530NS | Q1, Q3, Q5, Q7, Q9, Q11, Q13, Q15, Q17, Q19, Q21, Q23 | 12 |  | 12 | 24 | 12
2N7002 | Q2, Q4, Q6, Q8, Q10, Q12, Q14, Q16, Q18, Q20, Q22, Q24 | 12 |  | 12 | 24 | 12
RES1206 4.7K 1% | R1, R2, R3, R4, R5, R6, R7 | 7 |  |  | 14 | 14
RES1206 60 1% | R8, R9, R10, R11 | 4 | 62ohm | 100 | 8 | 0
RES1206 2.2K 1% | R12 | 1 |  | 100 | 2 | 0
RES1206 560R 1% | R13 | 1 |  | 100 | 2 | 0
RES1206 180R 1% | R14 | 1 |  | 100 | 2 | 0
RES1206 100k 1% | R15, R16 | 2 |  | 100 | 4 | 0
RES1206 24.9k 1% | R17 | 1 | 805 | 100 | 2 | 0
RES1206 10K 1% | R18 | 1 |  | 100 | 2 | 0
RES1206 12K 1% | R19, R20, R23, R24, R26, R27, R28, R29, R32, R33, R35, R36, R37, R38, R41, R42, R44, R45, R46, R47, R50, R51, R53, R54, R55, R56, R59, R60, R62, R63, R64, R65, R68, R69, R71, R72, R73, R74, R77, R78, R80, R81, R82, R83, R86, R87, R89, R90, R91, R92, R95, R96, R98, R99, R100, R101, R104, R105, R107, R108, R109, R110, R113, R114, R116, R117, R118, R119, R122, R123, R125, R126 | 72 |  | 100 | 144 | 44
RES1206 470 1% | R21, R22, R30, R31, R39, R40, R48, R49, R57, R58, R66, R67, R75, R76, R84, R85, R93, R94, R102, R103, R111, R112, R120, R121 | 24 |  | 100 | 48 | 0
RES1206 100R 1% | R25, R34, R43, R52, R61, R70, R79, R88, R97, R106, R115, R124 | 12 |  | 100 | 24 | 0
STM32F407VGT6 | U1 | 1 |  | 1 | 2 | 1
NUP2105LT1G | U2, U3 | 2 |  | 2 | 4 | 2
LMR33630ADDAR | U4 | 1 |  | 1 | 2 | 1
TLV76133DCYR | U5 | 1 |  | 1 | 2 | 1
MT9223-20BR5 | U6, U7, U8, U9, U10, U11, U12, U13, U14, U15, U16, U17 | 12 | CC6900SO-30A | 12 | 24 | 12
XTL_8MHz | X1 | 1 |  | 1 | 2 | 1